## 修改记录
Quectel 模块软件测试用例-Upgrade/PowerONOFF
文档状态 | COMPLETE
Version | Comment | Author | Approved | 日期
V1.0 | Initial | Kathy | \ | 20190327
V1.1 | 1. 用例摘要Sheet：增加测试准备工作 2. 具体用例Sheet：基本信息前面增加测试用例执行结果PASS/FAIL/Block自动统计的单元格 3. 删除：工厂版本CEFS正确性的验证&CPR是否打开确认&工厂版本和标准版本中的MBN文件正确性&升级前后check PID/VID/REV/MI值&检查硬件MBN是否存在===优先测试项中包含 4. 删除：首次自动激活MBN检查VOLTE===加到VOLTE大功能中 5. 删除：NDIS网卡设备信息检查===加到NDIS大功能中 6. 删除：MBIM网卡设备信息检查===单独写MBIM的case 7. 增加：linux系统下firehose升级测试 8. 增加：紧急关机测试 9. 增加：整包升级测试 10. 增加：ThreadX相关测试内容及备注 | Kathy | Jessica | 20190618
V1.2 | 1. 删除Upgrade/PowerONOFF-17&18&19&20，测试策略评审会议上讨论删除 2. 更改执行方式Auto_QCOM为Manual 3. 用例概要中删除随机擦除的perl脚本路径 4. 修改文档状态为COMPLETE 5. Upgrade/PowerONOFF-05 Sahara方式升级添加ThreadX版本的断电升级，最新Qflash已支持 6.添加Upgrade/PowerONOFF-19 测试说明R07和R10基线没有SBL 多份下载机制，因此R07和R10基线无需测试 | Sophie/Kathy/Jessica | Jessica | 20190731
V1.3 | 1. Upgrade/PowerONOFF-09整包升级测试说明添加ThreadX基线版本也要测试 2. Upgrade/PowerONOFF-09-002整包升级工具写错qfwlash，纠正为qfwflash 3. Upgrade/PowerONOFF-19-002/3 R07和ThreadX基线测试项删除 4. Upgrade/PowerONOFF-15-001用例中上一条用例reset已经开机，接上一条直接测试cfun=1,1功能，故删除步骤1“按pwrkey键开机” 5. 参照测试报告更改此case中的优先级，Upgrade/PowerONOFF-05/07/10/11/16的优先级由P0变为P1；Upgrade/PowerONOFF-18优先级由P1变为P0 6.Upgrade/PowerONOFF-10-001更新genns 换卡不重启，添加编译方式确认方法sheet，此测试项优先级改为P0 7.更新Upgrade/PowerONOFF-12-15测试优先级为P1 8.增加测试说明Upgrade/PowerONOFF-06~09 | Kathy/Jessica/Sophie | Jessica | 20190822
V1.4 | 1. 增加测试用例 Upgrade/PowerONOFF-04 2. 修改Upgrade/PowerONOFF-03，增加升级工厂版本后CEFS备份的步骤 3. 修改case优先级P1为P2&P3&P4 4. 更新Windows系统Qflash工具路径 5. ThreadX Linux系统下的Sahara升级工具===此工具仅内部使用不开放给客户，暂时只用beta版本 6.一级标题合并单元格 | Sophie/Kathy/Jessica | Jessica | 20200224
V1.5 | 1. Upgrade/PowerONOFF-18-001添加备注，QPRTPARA格式问题不再修复，该类BUG无需再新报 2. Upgrade/PowerONOFF-14-001&Upgrade/PowerONOFF-14-002添加备注：POWERED DOWN和网络反注册信息上报顺序不同项目表现不一致，此类BUG无需再报 3.删除Upgrade/PowerONOFF-20 SBL擦除还原测试 | Nancy | Jessica | 20200327

## 用例概要
测试准备工作
准备工作项 | 名称_版本 | 具体获取路径
测试工具 | Windows系统Qflash工具 | \\192.168.11.252\quectel\Project\Quectel Wireless Solutions\Home - Documents\Overseas Documents\Technology\LTE Standard Module\Common\04 Tool Kit
| Linux系统及Android系统下Qflash工具 | \\192.168.11.252\quectel\Project\Quectel Wireless Solutions\Home - Documents\Overseas Documents\Technology\LTE Standard Module\Common\04 Tool Kit
| ThreadX Linux系统下的Sahara升级工具 此工具仅内部使用不开放给客户，暂时只用beta版本 | \\192.168.11.252\quectel\研发部\测试部\软件测试\ST-4G\4G_9x07\11_KnowledgeShare\001_基本功能\007_升级开关机(包含分区)\ThreadX-Linux-Sahara升级QFlash工具
| QCOM | \\192.168.11.252\quectel\研发部\测试部\软件测试\ST-4G\4G_Communal\05_TestWare\01_Quectel LTE通用\01_QCOM
| Beyond Compare工具 | \\192.168.11.252\quectel\研发部\测试部\软件测试\ST-4G\4G_Communal\05_TestWare\01_Quectel LTE通用\21_Bcompare
| mse杀毒工具 | \\192.168.11.252\quectel\研发部\测试部\软件测试\ST-4G\4G_Communal\05_TestWare\01_Quectel LTE通用\22_mse
| QPST | \\192.168.11.252\quectel\研发部\测试部\软件测试\ST-4G\4G_Communal\05_TestWare\02_高通平台\01_QPST驱动
| SecureCRTPortable | \\192.168.11.252\quectel\研发部\测试部\软件测试\ST-4G\4G_Communal\05_TestWare\01_Quectel LTE通用\15_SecureCRT
| mtdcheck | \\192.168.11.252\quectel\研发部\测试部\软件测试\ST-4G\4G_9x07\11_KnowledgeShare\001_基本功能\007_升级开关机(包含分区)
| 整包升级工具 | \\192.168.11.252\quectel\研发部\测试部\软件测试\ST-4G\4G_Communal\05_TestWare\02_高通平台\12_整包升级工具qfwflash
| 整包升级打包img工具 | \\192.168.11.252\quectel\研发部\测试部\软件测试\ST-4G\4G_Communal\05_TestWare\02_高通平台\12_整包升级工具qfwflash\打包img文件工具
| QDART工具 | \\192.168.11.252\quectel\研发部\测试部\软件测试\ST-4G\4G_9x07\11_KnowledgeShare\001_基本功能\001_优先测试项
测试系统 | Win10系统 | 个人PC
| Android系统 | 需要安卓机===各组找组内保管人借
| linux系统 | 公共测试Linux PC或者虚拟机
测试驱动 | ADB驱动 | \\192.168.11.252\quectel\研发部\测试部\软件测试\ST-4G\4G_9x07\11_KnowledgeShare\003_工具仪器驱动\011_FASTBOOT升级
参考文档 | 参考文档 | 增加参考文档sheet
其他 | Fastboot擦除Modem&CEFS&Linux&usr_data分区全部Block | \\192.168.11.252\quectel\研发部\测试部\软件测试\ST-4G\4G_Communal\03_StressTestScript\01_PerlScript\通用\7_adb模式擦除Modem&Linux&CEFS备份还原压力测试
| Upgrade/PowerONOFF-23-001 SBL表格记录 | \\192.168.11.252\quectel\研发部\测试部\软件测试\ST-4G\4G_9x07\12_GroupWork\05_组内测试版本存档情况
| Upgrade/PowerONOFF-23-001 SBL测试报告 | \\192.168.11.252\quectel\研发部\测试部\软件测试\ST-4G\4G_9x07\03_InternelTestReport\03_特殊测试报告\11_SBL文件测试_版本验证结果统计
| 模块做Client_TCP_非透传_短连_Buffer脚本 | \\192.168.11.252\quectel\研发部\测试部\软件测试\ST-4G\4G_Communal\03_StressTestScript\01_PerlScript\标准版本\12-TCPUDP\1-模块做客户端，模块主发\1-短连接非透传\2-短连接非透传BUFFER
测试项 | 场景编号 | 测试内容
Upgrade/PowerONOFF | Upgrade/PowerONOFF-01 | 根据送测单的软件清单检查送测包标准版本和工厂版本[Factory]中文件的正确性，是否缺少和多出文件
| Upgrade/PowerONOFF-02 | 使用杀毒软件分别对标准版本包和工厂版本包进行扫描，确保没有感染病毒（测试一种系统即可）
| Upgrade/PowerONOFF-03 | Firehose方式升级Factory版本，验证cefs能被正常下载，SN号为空，USB口正常通AT
| Upgrade/PowerONOFF-04 | Firehose方式升级标准版本，检查版本号正确；各个USB口正常虚拟，名称没有错误，USB口正常通AT，WIFI MAC地址和IMEI,SN未改变
| Upgrade/PowerONOFF-05 | Firehose方式升级Factory版本后备份CEFS，回滚到上个A的标准版本，关注模块USB口正常通AT，注网正常
| Upgrade/PowerONOFF-06 | Sahara方式升级标准版本过程中在MODEM阶段断电上电，此时模块加载出来DM口，确认VID/PID不会改变，和项目一致,重新升级可以正常升级成功
| Upgrade/PowerONOFF-07 | FASTBOOT方式升级标准版本测试（ThreadX版本不支持）
| Upgrade/PowerONOFF-08 | Android系统下升级标准版本版本测试（fastboot&Sahara方式升级均需要测试）（ThreadX版本不支持）
| Upgrade/PowerONOFF-09 | Linux系统下升级标准版本测试（fastboot&Saraha&Firehose方式升级均需要测试）（ThreadX版本不支持fastboot，Sahara升级需要特殊的Qflash工具）
| Upgrade/PowerONOFF-10 | Linux系统下制作img及整包升级标准版本测试
| Upgrade/PowerONOFF-11 | AT+QCFG="ModemRstLevel"模块换不同运营商卡CFUN切换模块表现（AUTOSEL=1版本测试）
| Upgrade/PowerONOFF-12 | 设置ModemRstLevel和Aprstlevel的值抓dump log
| Upgrade/PowerONOFF-13 | 上电，按pwrkey键开机，开机URC上报正确。长按pwrkey键正常关机，关机URC (NORMAL POWER DOWN) 上报正确
| Upgrade/PowerONOFF-14 | 上电，按pwrkey键开机，开机URC上报正确。AT+QPOWD/AT+QPOWD=1/0正常关机，关机广播URC(POWERED DOWN)上报正确
| Upgrade/PowerONOFF-15 | 上电，按pwrkey键开机，开机URC上报正确。短按reset键重启（紧急关机然后重启），无关机URC上报
| Upgrade/PowerONOFF-16 | AT+CFUN=1,1重启，无关机URC上报
| Upgrade/PowerONOFF-17 | ("fast/poweroff"设置后，关机的FLASH写保护)紧急关机方式开启执行AT+QPOWD=1正常关机，关机时间3S以内
| Upgrade/PowerONOFF-18 | Fastboot擦除Modem&CEFS&Linux&usr_data分区全部Block，擦除后重启模块检查模块是否出现死机不可恢复现象（2+2/2+1/1+1 flash不支持modem和linux擦除）
| Upgrade/PowerONOFF-19 | 内核备份机制测试(EG91EFC萨基姆版本测试)
| Upgrade/PowerONOFF-20 | sbl1.mbn文件大小如果发生改变，进行85度高温压力模块做Client_TCP_非透传_短连_Buffer
| Upgrade/PowerONOFF-21 | Carrier_policy.xml&device_config.xml文件检查(软件编译版本时需要使用的文件，如果文件被加密会影响模块找网)
| Upgrade/PowerONOFF-22 | 用高通的QRCT工具测试验证GNSS功能是否正常，涉及到可生产性，有问题的话及时提出
备注： | 和测试用例中一级CaseID的测试内容保持一致（黄底色）
case数量统计 | case条数
P0 | 20
P1 | 0
P2 | 12
P3 | 4
P4 | 1
P5 | 0
总计 | 37

## UpgradePowerONOFF
执行人 | Phoenix.Wang
执行时间 | 2020-04-11
运营商/卡号 | 移动/19855143642
执行口 | uart1&AT&Modem
PN号 | Q1-A4702
IMEI号 | 1234567890
测试用例PASS条数 | 6 | FAIL条数 | 1 | Block条数 | 17
Case ID | 优先级 | 执行方式 | 摘要 | 前置条件 | 执行步骤 | 期望结果 | AT步骤 | AT期望结果 | 测试结果 | 实测Log | 备注（Fail或Block的原因）
Upgrade/PowerONOFF-01 | 根据送测单的软件清单检查送测包标准版本和工厂版本[Factory]中文件的正确性，是否缺少和多出文件
Upgrade/PowerONOFF-01-001 | P0 | Manual | 根据送测单检查版本包里的文件是否一致 | IDLE | 根据送测单中的送测软件包(清单)，检查标准和Factory版本包里的文件是否与清单里一致 | 标准版本和Factory版本包里的文件与送测清单上列举的文件均一致 | 无 | 无 | PASS
Upgrade/PowerONOFF-01-002 | P0 | Manual | 对比工厂包和标准包的文件差异是否正确 | IDLE | 1. 对比Factory版本包和标准版本包里的文件夹 2. 使用Beyond Compare工具比较标准版本和Factory版本中的update文件里的所有文件 | 1. Factory版本比标准版本少了dbg&upgrade文件夹 2. Factory比标准包多出了cefs.mbn和Factory.xqcn文件； partition_nand_xml文件工厂版本比标准版本多一行CEFS路径； firehose文件夹里边的rawprogram文件对比差异结果如下： 4+2 flash(M4G)：Factory包里rawprogram_nand_p4K_b256K_factory.xml文件比标准包里多出两行：<erase......num_partition_sectors="5632"......>和<program……filename="..\cefs.mbn"......> 2+2/2+1/1+1 flash (M2G/M1G)： Factory包里rawprogram_nand_p2K_b128K_factory.xml文件比标准包里多出两行：<erase......num_partition_sectors="8704"......>和<program……filename="..\cefs.mbn"......>； 其他文件保持一致（mdm9607-perf-boot.img文件不能识别，不用对比） | 无 | 无 | FAIL |  | Rawprogram不止两行
Upgrade/PowerONOFF-01-003 | P0 | Manual | ThreadX对比工厂包和标准包的文件差异是否正确 | IDLE | 1. 对比Factory版本包和标准版本包里的文件夹 2. 使用Beyond Compare工具比较标准版本和Factory版本中的update文件里的所有文件 | 1. Factory版本比标准版本少了dbg&target文件夹 2. Factory比标准包多出了cefs.mbn和Factory.xqcn文件； partition_nand_xml文件工厂版本比标准版本多一行CEFS路径； firehose文件夹里边的rawprogram文件对比差异结果如下： Factory包里rawprogram_nand_p2K_b128K_factory.xml文件比标准包里多出四行： 擦除下载CEFS两行： <erase......num_partition_sectors="8192"......>； <program……filename="..\cefs.mbn"......>； 擦除efs2app一行： <erase......num_partition_sectors="5120"......>； 擦除rawdata一行： <erase......num_partition_sectors="512"......> 其他文件保持一致（mdm9607-perf-boot.img文件不能识别，不用对比） | 无 | 无 | BLOCKED |  | 非tx版本
Upgrade/PowerONOFF-02 | 使用杀毒软件分别对标准版本包和工厂版本包进行扫描，确保没有感染病毒（测试一种系统即可）
Upgrade/PowerONOFF-02-001 | P0 | Manual | 使用杀毒软件分别对标准版本包和工厂版本包进行扫描，确认无毒 | IDLE | 选中要扫描的文件夹鼠标右键即可看到选择对应的杀毒软件进行扫描的选项，直接点击即可 若为Win7系统使用mse分别对标准版本包和工厂版本包进行扫描 若为win10系统可用自带的杀毒软件进行扫描，不要安装其他的杀毒软件（包括360，安装了其他杀毒软件需要卸载），选中需要扫描的文件，右键选择“使用WindowsDefender ”进行扫描即可 | Win7 mse扫描无病毒如下图所示 Win10扫描无毒如下图所示 | 无 | 无 | PASS
Upgrade/PowerONOFF-03 | Firehose方式升级Factory版本，验证cefs能被正常下载，SN号为空，USB口正常通AT
Upgrade/PowerONOFF-03-001 | P0 | Manual | Firehose方式升级工厂版本能正常下载cefs，USB口正常通AT，版本号正确 | 工厂版本 | 1. AT+EGMR=0,7 查询IMEI 2. 配置非默认IMEI 3. 用Qflash工具（用最新的版本）选择DM口，Firehose方式升级工厂版本(加载工厂软件版本包update/firehose中的文档，就可以用Firehose方式升级) 4. 各USB口正常虚拟USBAT&USBMODEM口能正常通AT 5. 检查IMEI 6. 版本号及SVN号查询 7. CEFS备份 | 1. 升级工厂版本后查询的值即为默认值，一般IMEI默认值为:864430010001091(也有可能是868323022552190) 2. 配置成功,AT+EGMR=0,7查询为配置好的值 3. Firehose方式升级工厂版本成功（工具有PASS字样） 4. 各USB口正常虚拟USBAT&USBMODEM口能正常通AT; 5. IMEI号恢复默认值 6. 版本号及SVN号与送测单中一致 7.CEFS备份成功 | 1. AT+EGMR=0,7 2. AT+EGMR=1,7,"864430010001092" AT+EGMR=0,7 3. Firehose方式升级工厂版本 4. AT 5. AT+EGMR=0,7 6. ATI+CSUB AT+QGMR AT+EGMR=0,9 7. AT+QPRTPARA=1 | 1. AT+EGMR=0,7 +EGMR: "864430010001091" OK 2. AT+EGMR=1,7,"864430010001092" OK AT+EGMR=0,7 +EGMR: "864430010001092" OK 3. 升级成功 4. AT OK 5. AT+EGMR=0,7 +EGMR: "864430010001091" OK 6. ATI+CSUB（根据不同版本号确认，此处仅举例查询结果） Quectel EG25 Revision: EG25GGBR07A06M2G SubEdition: V01 OK AT+QGMR EG25GGBR07A06M2G_01.001.01.001 OK AT+EGMR=0,9 +EGMR: "06" OK 7. AT+QPRTPARA=1 OK | PASS | [2020-04-11_15:52:28:794]AT+EGMR=0,7 [2020-04-11_15:52:28:794]+EGMR: "864430010001091" [2020-04-11_15:52:28:794]OK [2020-04-11_15:52:30:310]AT+EGMR=1,7,"864430010001092" [2020-04-11_15:52:30:324]OK [2020-04-11_15:52:35:317]AT+EGMR=0,7 [2020-04-11_15:52:35:333]+EGMR: "864430010001092" [2020-04-11_15:52:35:333]OK [2020-04-11_15:54:10:616] [2020-04-11_15:54:10:616]RDY [2020-04-11_15:56:54:162]AT+EGMR=0,7 [2020-04-11_15:56:54:162]+EGMR: "864430010001091" [2020-04-11_15:56:54:162]OK [2020-04-11_15:57:02:599]at [2020-04-11_15:57:02:599]OK [2020-04-11_15:57:14:606]at [2020-04-11_15:57:14:606]OK [2020-04-11_15:57:19:272]at [2020-04-11_15:57:19:272]OK [2020-04-11_15:57:54:110]ATI+CSUB [2020-04-11_15:57:54:110]Quectel [2020-04-11_15:57:54:110]EC25 [2020-04-11_15:57:54:110]Revision: EC25ECGAR06A07M1G [2020-04-11_15:57:54:110]SubEdition: V04 [2020-04-11_15:57:54:110]OK [2020-04-11_15:58:00:665]AT+QGMR [2020-04-11_15:58:00:665]EC25ECGAR06A07M1G_01.006.01.006 [2020-04-11_15:58:00:665]OK [2020-04-11_15:58:06:153]AT+EGMR=0,9 [2020-04-11_15:58:06:168]+EGMR: "07" [2020-04-11_15:58:06:168]OK [2020-04-11_15:58:13:984]AT+QPRTPARA=1 [2020-04-11_15:58:14:861]OK
Upgrade/PowerONOFF-03-002 | P0 | Manual | 确认工厂版本SN号默认值为空 | 接上一条用例 | AT+EGMR=0,5查询 | 工厂版本SN号默认值为空 | AT+EGMR=0,5 | AT+EGMR=0,5 +EGMR: "" OK | PASS | [2020-04-11_15:59:32:587]AT+EGMR=0,5 [2020-04-11_15:59:32:587]+EGMR: "" [2020-04-11_15:59:32:602]OK
Upgrade/PowerONOFF-03-003 | P0 | Manual | nv73529默认值为1 | 接上一条用例 | 查询nv73529默认值 期望结果为1说明不需要校验APN同样可以激活PDP场景 | 检查工厂版本的nv73529默认值为1 | AT+QNVFR="/nv/item_files/modem/data/3gpp/lteps/disable_apn_matching" | AT+QNVFR="/nv/item_files/modem/data/3gpp/lteps/disable_apn_matching" +QNVFR: 01 OK | PASS | [2020-04-11_15:59:44:368]AT+QNVFR="/nv/item_files/modem/data/3gpp/lteps/disable_apn_matching" [2020-04-11_15:59:44:368]+QNVFR: 01 [2020-04-11_15:59:44:368]OK
Upgrade/PowerONOFF-04 | Firehose方式升级Factory版本后备份CEFS，回滚到上个A的标准版本，关注模块USB口正常通AT，注网正常
Upgrade/PowerONOFF-04-001 | P2 | Manual | Firehose方式回滚到上个A的标准版本成功 | 接上一条用例 | 1.Firehose方式升级到上个A标准版本 2.检查版本号 3.检查各USB口正常虚拟USBAT&USBMODEM口能否正常通AT 4.检查模块找网是否正常 | 1.Firehose方式升级到上个A标准版本成功（工具有PASS字样） 2.版本号为上个A的版本号 3.各USB口正常虚拟USBAT&USBMODEM口能正常通AT 4.模块找网正常 | 1. 无 2. ATI;+CSUB 3. AT 4. AT+CREG=2;+CGREG=2;+CEREG=2 AT+CREG?;+CGREG?;+CEREG? | 1. 无 2. ATI+CSUB Quectel EG25 Revision: EG25GGBR07A05M2G SubEdition: V01 OK 3. AT OK 4. AT+CREG=2;+CGREG=2;+CEREG=2 OK AT+CREG?;+CGREG?;+CEREG?（此处查询的小区信息不同的运营商卡显示信息不同） +CREG: 2,1,"0008","1A2D002",7 +CGREG: 2,1,"0008","1A2D002",7 +CEREG: 2,1,"0008","1A2D002",7 OK | BLOCKED |  | 只测试P0项
Upgrade/PowerONOFF-05 | Firehose方式升级标准版本，检查版本号正确；各个USB口正常虚拟，名称没有错误，USB口正常通AT，WIFI MAC地址和IMEI,SN未改变
Upgrade/PowerONOFF-05-001 | P0 | Manual | Firehose方式升级升级标准版本成功，不会改变WIFI MAC地址，IMEI和SN，版本号正确 | 接上一条用例 | 1. 升级前配置下IMEI和SN 2. 设置WIFI MAC 3. 用Qflash工具选择DM口，Firehose方式升级标准版本 4. 各USB口正常虚拟USBAT&USBMODEM口发送AT 5. 版本号及SVN号查询 6. IMEI/SN号查询 7. 插上FC20模块，打开WIFI，查询WIFI MAC地址 8. SecureCRTPortable工具打开debug口查询MAC地址，未加密的版本登陆debug口账号：root，密码：oelinux123或者quectel123 加密版本登陆debug口方法参照文档1，点击此处跳转到该sheet | 1. 设置成功 2. 设置成功 3. Firehose方式升级标准版本成功（工具有PASS字样） 4. 各USB口正常虚拟USBAT&USBMODEM均能正常通AT 5. 版本号ATI+CSUB及SVN号与送测单中一致 6. IMEI/SN号查询正确，不会被改变 7. 打开WIFI成功，AT+QWIFI?查询为1，WIFI MAC地址不会改变 8. debug口查询WIFI MAC地址与设置的值相同 | 1. AT+EGMR=1,5,"012435678901234" AT+EGMR=0,5 AT+EGMR=1,7,"864430010001092" AT+EGMR=0,7 2. AT+QWSETMAC="34:87:3D:3E:A0:B5" AT+QWSETMAC? 3. Firehose方式升级标准版本 4. AT 5. ATI+CSUB AT+EGMR=0,9 6. AT+GSN;+EGMR=0,5 7. AT+QWIFI=1 AT+QWIFI? AT+QWSETMAC? 8. SecureCRTPortable工具通过debug口登陆控制台，ifconfig查询wlan0的MAC地址 | 1. AT+EGMR=1,5,"012435678901234" OK AT+EGMR=0,5 +EGMR: "012435678901234" OK AT+EGMR=1,7,"864430010001092" OK AT+EGMR=0,7 +EGMR: "864430010001092" OK 2. AT+QWSETMAC="34:87:3D:3E:A0:B5" OK AT+QWSETMAC? +QWSETMAC: "34:87:3D:3E:A0:B5" OK 3. 升级成功 4. AT OK 5. ATI+CSUB Quectel EG25 Revision: EG25GGBR07A06M2G SubEdition: V01 OK AT+EGMR=0,9 +EGMR: "06" OK 6. AT+GSN;+EGMR=0,5 864430010001092 +EGMR: "012435678901234" OK 7. AT+QWIFI=1 OK AT+QWIFI? +QWIFI: 1 OK AT+QWSETMAC? +QWSETMAC: "34:87:3D:3E:A0:B5" OK 8. wlan0 Link encap:Ethernet HWaddr 34:87:3D:3E:A0:B5 | BLOCKED | [2020-04-11_16:00:12:809]AT+EGMR=1,5,"012435678901234" [2020-04-11_16:00:12:809]OK [2020-04-11_16:00:21:023]AT+EGMR=0,5 [2020-04-11_16:00:21:023]+EGMR: "012435678901234" [2020-04-11_16:00:21:023]OK [2020-04-11_16:00:26:606]AT+EGMR=1,7,"864430010001092" [2020-04-11_16:00:26:606]OK [2020-04-11_16:00:32:714]AT+EGMR=0,7 [2020-04-11_16:00:32:714]+EGMR: "864430010001092" [2020-04-11_16:00:32:714]OK [2020-04-11_16:02:03:758] [2020-04-11_16:02:03:758]RDY [2020-04-11_16:05:40:392]ATI+CSUB [2020-04-11_16:05:40:392]Quectel [2020-04-11_16:05:40:392]EC25 [2020-04-11_16:05:40:392]Revision: EC25ECGAR06A07M1G [2020-04-11_16:05:40:392]SubEdition: V04 [2020-04-11_16:05:40:392]OK [2020-04-11_16:05:49:914]AT+EGMR=0,9 [2020-04-11_16:05:49:914]+EGMR: "07" [2020-04-11_16:05:49:914]OK [2020-04-11_16:05:58:488]AT+GSN;+EGMR=0,5 [2020-04-11_16:05:58:488]864430010001092 [2020-04-11_16:05:58:488]+EGMR: "012435678901234" [2020-04-11_16:05:58:488]OK | 不支持wifi
Upgrade/PowerONOFF-05-002 | P0 | Manual | nv73529默认值为1 | 接上一条用例 | 查询nv73529默认值 期望结果为1说明不需要校验APN同样可以激活PDP场景 | 检查标准版本的nv73529默认值为1 | AT+QNVFR="/nv/item_files/modem/data/3gpp/lteps/disable_apn_matching" | AT+QNVFR="/nv/item_files/modem/data/3gpp/lteps/disable_apn_matching" +QNVFR: 01 OK | PASS | [2020-04-11_16:39:54:185]AT+QNVFR="/nv/item_files/modem/data/3gpp/lteps/disable_apn_matching" [2020-04-11_16:39:54:185]+QNVFR: 01 [2020-04-11_16:39:54:185]OK
Upgrade/PowerONOFF-06 | Sahara方式升级标准版本过程中在MODEM阶段断电上电，此时模块加载出来DM口，确认VID/PID不会改变，和项目一致,重新升级可以正常升级成功
Upgrade/PowerONOFF-06-001 | P2 | Manual | Sahara方式升级标准版本前后check PID/VID/REV/MI值及IMEI和SN未改变，版本号正确 | 接上一条用例 | 1. 升级前打开设备管理器检查PID/VID/REV/MI值 2. 查询版本号和SVN号，设置SN/IMEI 3. 使用Qflash工具Sahara方式升级标准版本(加载软件版本包update中的分区文档，就可以用Sahara方式升级) 4. 升级至MODEM阶段断电（如下图所示），上电后检查DM口的PID/VID/REV/MI值， (ThreadX版本是升级到QDSP阶段断电，相当于正常版本的modem阶段) 5. Qflash工具点击start再重新升级 6. 升级后重启模块，分别查看uart1/usbat/usbmodem口是否正常通AT，并检查PID/VID/REV/MI值 7. QCOM工具输入指令查询版本号SVN号，SN/IMEI号 8. 查询USBID正确 | 1. 确认PID/VID/REV/MI值正确 2. 查询基本信息正常，SN/IMEI设置成功 3. 选择Sahara方式成功 4. 升级至modem后断电，升级失败，上电后检查DM口的PID/VID/REV/MI值不会改变 5. 可以重新升级成功 6. 重启过程中观察设备管理器的USB口不跳口，刷新两次以内，PID/VID/REV/MI值未改变，uart1/usbat/usbmodem可正常通AT 7. 版本号和SVN号正确，SN/IMEI号未改变 8. 确认USBID号是否正确==请参考VID-PID-MI检查标准 点击此处跳转到该sheet | 1. 无 2. ATI+CSUB AT+EGMR=0,5;+EGMR=0,7;+EGMR=0,9 3. 无 4. 无 5. 升级成功 6. AT 7. ATI+CSUB AT+EGMR=0,5;+EGMR=0,7;+EGMR=0,9 8. AT+QCFG="USBID" | 1. 无 2. ATI+CSUB （根据不同版本号确认，此处仅举例查询结果） Quectel EG25 Revision: EG25GGBR07A06M2G SubEdition: V01 OK AT+EGMR=0,5;+EGMR=0,7;+EGMR=0,9 +EGMR: "012435678901234" +EGMR: "864430010001092" +EGMR: "06" OK 3. 无 4. 无 5. 升级成功 6. AT OK 7. ATI+CSUB Quectel EG25 Revision: EG25GGBR07A06M2G SubEdition: V01 OK AT+EGMR=0,5;+EGMR=0,7;+EGMR=0,9 +EGMR: "012435678901234" +EGMR: "864430010001092" +EGMR: "06" OK 8.（根据不同版本确认usbid，此处仅举例查询结果） AT+QCFG="USBID" +QCFG: 11388,293 | BLOCKED |  | 只测试P0项
Upgrade/PowerONOFF-07 | FASTBOOT方式升级标准版本测试（ThreadX版本不支持）
测试说明 Upgrade/PowerONOFF-07~10 | 如果当前测试版本是主测版本，需要测试 如果当前测试版本是辅测版本：vid pid和主测版本不一致===需要测试；vid pid和主测版本一致===不需要测试
测试说明 Upgrade/PowerONOFF-07 | Fastboot升级前要先下载ADB驱动
Upgrade/PowerONOFF-07-001 | P0 | Manual | Fastboot升级标准版本 | IDLE | 1. 查询版本号，SN/IMEI/SVN 2. AT+QFASTBOOT进入Fastboot下载模式(若是不支持就用文档中的debug口ctrl+c来进入fastboot下载模式模式) 3. 升级需要两个标准版本正反相升级，升级方法见参考文档2，点击此处跳转到该sheet 4. 升级完分区后，命令窗口输入fastboot reboot重启模块，设备管理器中查看USB口加载 5. 查询版本号，SN/IMEI/SVN 6. 查询USBID是否正确 7. 重复1-5步骤10次，看是否都可以升级成功（当前测试版本和上个A的归档版本正反升级共10次） | 1. 查询信息正常 2. 命令管理器中查看Android驱动口加载成功 3. 分区下载成功 4. 重启过程中查看设备管理器USB口不跳口，刷新两次以内，PID/VID/REV/MI正确 5. 版本号和SVN号正确，SN/IMEI号未改变 6. USBID号正确===不同版本USBID参考VID-PID-MI检查标准sheet 7. 重复步骤1-6正反升级10次均可升级成功 | 1. ATI+CSUB AT+EGMR=0,5;+EGMR=0,7;+EGMR=0,9 2. AT+QFASTBOOT 3. 无 4. 无 5. ATI+CSUB AT+EGMR=0,5;+EGMR=0,7;+EGMR=0,9 6. AT+QCFG="USBID" 7. 重复1-6步骤10次 | 1. ATI+CSUB Quectel EG25 Revision: EG25GGBR07A06M2G SubEdition: V01 OK AT+EGMR=0,5;+EGMR=0,7;+EGMR=0,9 +EGMR: "012435678901234" +EGMR: "864430010001092" +EGMR: "06" OK 2. AT+QFASTBOOT（此命令无返回，模块直接进入fastboot模式） 3. 升级成功 4. 重启成功 RDY 5. ATI+CSUB Quectel EG25 Revision: EG25GGBR07A06M2G SubEdition: V01 OK AT+EGMR=0,5;+EGMR=0,7;+EGMR=0,9 +EGMR: "" +EGMR: "864430010001091" +EGMR: "06" OK 6.AT+QCFG="USBID" +QCFG: 11388,293 OK 7. 均升级成功
测试说明 Upgrade/PowerONOFF-08 | Android系统升级要用安卓机，且升级前先将Android系统专用的Qflash(路径见用例概要)上传至安卓机
Upgrade/PowerONOFF-08 | Android系统下升级标准版本版本测试（fastboot&Sahara方式升级均需要测试）（ThreadX版本不支持）
Upgrade/PowerONOFF-08-001 | P0 | Manual | Android系统Fastboot方式升级标准版本 | IDLE | 1. 安卓机用电源适配器供电，USB线与电脑相连，确保开机；模块UART线与电脑相连，USB线连接安卓机，UART1口查询版本号/SVN，IMEI/SN 2. Fastboot方式升级标准版本(用当前测试版本和上个A的归档版本正反升级验证)，升级方法见参考文档3，点击此处跳转到该sheet 3. UART1口查询usbid是否正确 4. 确认版本号，IMEI/SN，找网正常，确认SVN | 1. 查询模块信息正常 2. 升级成功 3. 查询USBID正确===参考VID-PID-MI检查标准sheet 4. 版本号及SVN号与送测单中一致，IMEI/SN未改变，找网正常 | 1. ATI+CSUB AT+EGMR=0,5; +EGMR=0,7;+EGMR=0,9 2. 按照文档用fastboot方式升级 3. AT+QCFG="USBID" 4. ATI+CSUB AT+EGMR=0,5; +EGMR=0,7;+EGMR=0,9 AT+COPS? | 1. ATI+CSUB Quectel EG25 Revision: EG25GGBR07A06M2G SubEdition: V01 OK AT+EGMR=0,5; +EGMR=0,7;+EGMR=0,9 +EGMR: "012435678901234" +EGMR: "864430010001092" +EGMR: "06" OK 2. 升级成功 3. AT+QCFG="USBID" +QCFG: 11388,293 OK 4. ATI+CSUB Quectel EG25 Revision: EG25GGBR07A06M2G SubEdition: V01 OK AT+EGMR=0,5; +EGMR=0,7;+EGMR=0,9 +EGMR: "012435678901234" +EGMR: "864430010001092" +EGMR: "06" OK AT+COPS?（不同运营商显示结果不同） +COPS: 0,0,"CHN-UNICOM",7 OK
Upgrade/PowerONOFF-08-002 | P0 | Manual | Android系统Sahara升级标准版本 | 接上一条用例 | 1. Sahara方式升级标准版本(用当前测试版本和上个A的归档版本正反升级验证) 2. UART1口查询usbid是否正确 3. 确认版本号，IMEI/SN，找网正常，确认SVN | 1. 升级成功(普通方式升级比fastboot方式升级时间长) 2. 查询USBID正确===参考VID-PID-MI检查标准sheet 3. 版本号ATI+CSUB;+QGMR及SVN号与送测单中一致，IMEI/SN未改变，找网正常 | 1.按照文档用Sahara方式升级 2. AT+QCFG="USBID" 3. ATI+CSUB AT+EGMR=0,5; +EGMR=0,7;+EGMR=0,9 AT+COPS? | 1. 升级成功 2. AT+QCFG="USBID" +QCFG: 11388,293 OK 3. ATI+CSUB Quectel EG25 Revision: EG25GGBR07A06M2G SubEdition: V01 OK AT+EGMR=0,5; +EGMR=0,7;+EGMR=0,9 +EGMR: "012435678901234" +EGMR: "864430010001092" +EGMR: "06" OK AT+COPS? +COPS: 0,0,"CHN-UNICOM",7 OK
测试说明 Upgrade/PowerONOFF-09 | 1. Linux系统下进行升级，标准版本包和Qflash工具要在同一路径下,并更改权限chmod 777 版本包名称 2. 打开命令窗口后要输入sudo -s，然后输入开机密码后进入到root模式下执行各种指令
Upgrade/PowerONOFF-09 | Linux系统下升级标准版本测试（fastboot&Saraha&Firehose方式升级均需要测试）（ThreadX版本不支持fastboot，Sahara升级需要特殊的Qflash工具）
Upgrade/PowerONOFF-09-001 | P0 | Manual | Linux系统fastboot方式升级标准版本 | IDLE | 1. 模块USB线连接电脑开机，ctrl+Alt+t快捷键打开命令窗口，sudo -s进入到root权限下（密码为开机密码），ls /dev/ttyUSB*查看USB口是否正常加载，dmesg查询PID/VID； 2. minicom -D /dev/ttyUSB2打开AT口，输指令查询版本号和SVN，IMEI/SN 3. 打开另一个命令窗口root权限下cd命令进入到QFlash路径下，fastboot方式升级标准版本 ./QFlash -f ###(待升级版本号) -p ttyUSB0 -m 0 (此处要选择DM口升级，测试版本和上个A的归档版本进行正反升级) 4. 升级后开机查看USB口是否正常加载，查询PID/VID正确 5. 命令窗口root权限minicom -D /dev/ttyUSB2 打开AT口输入AT返回OK； 另一个窗口root权限下输入minicom -D /dev/ttyUSB3 打开modem口输入AT返回OK； 查询版本号和SVN，IMEI/SN，找网正常 升级方法见参考文档4，点击此处跳转到该sheet | 1. 查询PID/VID正确===参考VID-PID-MI检查标准sheet 2. 查询信息正确 3. 升级成功 4. dmesg查询PID/VID与升级前一致 5. usbat及usbmodem口正常通AT，版本号及SVN号与送测单中一致，IMEI/SN未改变，找网正常 | 1. 无 2. AT ATI+CSUB AT+EGMR=0,5; +EGMR=0,7;+EGMR=0,9 3. 升级 4. 无 5. AT ATI+CSUB AT+EGMR=0,5; +EGMR=0,7;+EGMR=0,9 AT+COPS? | 1. 无 2. ATI+CSUB Quectel EG25 Revision: EG25GGBR07A06M2G SubEdition: V01 OK AT+EGMR=0,5; +EGMR=0,7;+EGMR=0,9 +EGMR: "012435678901234" +EGMR: "864430010001092" +EGMR: "06" OK 3. 升级成功 4. 无 5. AT OK ATI+CSUB Quectel EG25 Revision: EG25GGBR07A06M2G SubEdition: V01 OK AT+EGMR=0,5; +EGMR=0,7;+EGMR=0,9 +EGMR: "012435678901234" +EGMR: "864430010001092" +EGMR: "06" OK AT+COPS?（不同运营商显示结果不同） +COPS: 0,0,"CHN-UNICOM",7 OK
Upgrade/PowerONOFF-09-002 | P0 | Manual | Linux系统Sahara方式升级标准版本 | 接上一条用例 | 1. dmesg查询PID/VID Sahara方式升级标准版本 ./QFlash -f ###(待升级版本号) -p ttyUSB0 -m 1(用当前测试版本和上个A的归档版本正反升级验证) 2. 升级后查看USB口是否正常加载，PID/VID是否正确 3. AT口和modem口是否正常通AT，查询版本号和SVN，IMEI/SN，找网正常 注意：ThreadX Linux下升级工具是Qflash的beta版本，路径见用例概要 | 1. 查询PID/VID正确，升级成功，Sahara方式升级时间比fastboot方式升级时间长 2. dmesg查询PID/VID与升级前一致 3. usbat及usbmodem口正常通AT，版本号及SVN号与送测单中一致，IMEI/SN未改变，找网正常 | 1. 无 2. 无 3. AT ATI+CSUB AT+EGMR=0,5; +EGMR=0,7;+EGMR=0,9 AT+COPS? | 1. 升级成功 2. 无 3. AT OK ATI+CSUB Quectel EG25 Revision: EG25GGBR07A06M2G SubEdition: V01 OK AT+EGMR=0,5; +EGMR=0,7;+EGMR=0,9 +EGMR: "012435678901234" +EGMR: "864430010001092" +EGMR: "06" OK AT+COPS?（不同运营商显示结果不同） +COPS: 0,0,"CHN-UNICOM",7 OK
Upgrade/PowerONOFF-09-003 | P0 | Manual | Linux系统firehose方式升级标准版本 | 接上一条用例 | 1. dmesg查询PID/VID Firehose方式升级标准版本 ./QFlash -f ###(待升级版本号) -p ttyUSB0 -m 3(用当前测试版本和上个A的归档版本正反升级验证) 2. 升级后查看USB口是否正常加载，PID/VID是否正确 3. AT口和modem口是否正常通AT，查询版本号和SVN，IMEI/SN，找网正常 | 1. 查询PID/VID正确，升级成功，Firehose方式升级时间最短，60s左右 2. dmesg查询PID/VID与升级前一致 3. usbat及usbmodem口正常通AT，版本号及SVN号与送测单中一致，IMEI/SN未改变，找网正常 | 1. 无 2. 无 3. AT ATI+CSUB AT+EGMR=0,5; +EGMR=0,7;+EGMR=0,9 AT+COPS? | 1. 升级成功 2. 无 3. AT OK ATI+CSUB Quectel EG25 Revision: EG25GGBR07A06M2G SubEdition: V01 OK AT+EGMR=0,5; +EGMR=0,7;+EGMR=0,9 +EGMR: "012435678901234" +EGMR: "864430010001092" +EGMR: "06" OK AT+COPS?（不同运营商显示结果不同） +COPS: 0,0,"CHN-UNICOM",7 OK
测试说明 Upgrade/PowerONOFF-10 | CP(Cradle Point)客户需求，CP所有的产品型号：EC25-AF, EC25-AUT，EC25-E，EC21-AUT，EC21-E，EG25-G Upgrade/PowerONOFF-09 整包升级目前需要测试项目:EC25-AF(FA&FD)，EG25-GGB，EC21-AUT(R90 AUT CP正式版本定制基线)，ThreadX基线版本
Upgrade/PowerONOFF-10 | Linux系统下制作img及整包升级标准版本测试
Upgrade/PowerONOFF-10-001 | P0 | Manual | 打包.img文件正常 | IDLE | 1. 将打包img文件工具copy到Linux系统文件路径下，解压即可，无需make（整包升级工具见用例概要） 2. 将标准版本包删除dbg&upgrade文件夹，然后copy到工具路径下 3. 打开命令窗口sudo -s进入root权限，在工具路径下执行指令./quec_fh_v1.0 ./待打包文件名称 打包文件的名称(需带.img后缀) 整包升级请参考文档5，点击此处跳转到该sheet | 1. copy工具成功 2. copy版本包到工具路径下成功 3. 打包成功后生成.img文件，且大小在124M以内 | 无 | 无
Upgrade/PowerONOFF-10-002 | P0 | Manual | 整包升级方式升级标准版本 | 接上一条用例 | 1. 将整包升级工具copy到Linux系统文件路径下解压 2. 打开命令窗口进入到该工具路径下输入make（已经存在qfwflash工具的省略步骤1和2） 3. 模块用USB连接Linux电脑开机，dmesg查询PID/VID 4. 查询版本号和SVN，IMEI/SN 5. 用qfwflash工具进行整包升级，执行./qfwflash -f XXX（上一步打包的img文件）（此处需要与上个A的归档版本进行正反升级验证） 6. 升级后查看USB口是否正常加载，PID/VID是否正确 7. AT口和modem口是否正常通AT，查询版本号和SVN，IMEI/SN，找网正常 | 1. copy工具及解压成功 2. make后生成qfwflash工具 3. 查询PID/VID正确===参考VID-PID-MI检查标准sheet 4. 查询信息正确 5. 升级成功后自动重启 6. 查询PID/VID与升级前一致 7.usbat及usbmodem口正常通AT，版本号及SVN号与送测单中一致，IMEI/SN未改变，找网正常 | 1. 无 2. 无 3. 无 4. AT ATI+CSUB AT+EGMR=0,5; +EGMR=0,7;+EGMR=0,9 5. 升级 6. 无 7. AT ATI+CSUB AT+EGMR=0,5; +EGMR=0,7;+EGMR=0,9 AT+COPS? | 1. 无 2. 无 3. 无 4. AT OK ATI+CSUB Quectel EG25 Revision: EG25GGBR07A06M2G SubEdition: V01 OK AT+EGMR=0,5; +EGMR=0,7;+EGMR=0,9 +EGMR: "012435678901234" +EGMR: "864430010001092" +EGMR: "06" OK 5. 升级成功 6. 无 7. AT OK ATI+CSUB Quectel EG25 Revision: EG25GGBR07A06M2G SubEdition: V01 OK AT+EGMR=0,5; +EGMR=0,7;+EGMR=0,9 +EGMR: "012435678901234" +EGMR: "864430010001092" +EGMR: "06" OK AT+COPS?（不同运营商显示结果不同） +COPS: 0,0,"CHN-UNICOM",7 OK
Upgrade/PowerONOFF-11 | AT+QCFG="ModemRstLevel"模块换不同运营商卡CFUN切换模块表现（AUTOSEL=1版本测试）
Upgrade/PowerONOFF-11-001 | P3 | Manual | 换不同运营商卡CFUN切换模块表现 | 工厂版本 | 此条CASE查询AT+QMBNCFG="AUTOSEL"，返回值为1版本测试，为0版本备注 1. AT+QCFG="ModemRstLevel"默认值查询 2. 更换不同运营商的卡，cfun=0/1切换 | 1. 默认值1modem重启status不会灭 2. 期望结果跟版本的编译方式有关系：(以下两种期望结果均正确，备注结果的时候补充方式1还是2) 如何确认编译方式点击此处 1）如果是genns的编译方式，换不同运营商卡，模块不会重启； 2）如果是lwgioe的编译方式，换不同运营商的卡，cfun=0/1切换识别到卡后，模块自动重启上报RDY，且重启的时候USB口都在只是AT不通(只重启modem)，status灯不会灭 | 1. AT+QCFG="ModemRstLevel" 2. AT+CFUN=0 AT+CFUN=1 | 1. AT+QCFG="ModemRstLevel" +QCFG: "ModemRstLevel",1 OK 2. 1） AT+CFUN=0 OK AT+CFUN=1 OK +CPIN: READY +QUSIM: 1 +QIND: SMS DONE +QIND: PB DONE 2） AT+CFUN=0 OK AT+CFUN=1 OK +CPIN: READY +QUSIM: 1 RDY +CFUN: 1 +CPIN: READY +QUSIM: 1 +QIND: SMS DONE +QIND: PB DONE | BLOCKED |  | 只测试P0项
测试说明 Upgrade/PowerONOFF-12~17 | ThreadX不支持modemrstlevel的设置，抓dump直接设置aprstlevel即可，且此参数设置后重启可保存
Upgrade/PowerONOFF-12 | 设置ModemRstLevel和Aprstlevel的值抓dump log
Upgrade/PowerONOFF-12-001 | P3 | Manual | ModemRstLevel/Aprstlevel默认值均为1，不能抓DUMP | 工厂版本 | 1. 查询ModemRstLevel Aprstlevel默认值 2. ModemRstLevel Aprstlevel均设置为0，重启 3. ModemRstLevel配置为默认值1 4. 打开QPST加载DM口， QCOM输入指令AT+QTEST="DUMP",1 抓DUMP设置方法参照文档6，点击此处跳转到该sheet 注意：有以下修改点的版本aprstlevel设置之后重启也保存 | 1. ModemRstLevel Aprstlevel默认值均为1 2. ModemRstLevel设置为0后重启保存，Aprstlevel设置为0后重启不保存 3. 设置参数成功 4. 模块只重启Modem，USB口都在，AT暂时不通，RDY上报后可恢复AT；模块不会进入dump，QPST不会抓到dump log （QPST工具点Help->Open Log File Directory->Sahara查看dump） | 1. AT+QCFG="ModemRstLevel" AT+QCFG="ApRstLevel" 2. AT+QCFG="ModemRstLevel",0 AT+QCFG="ApRstLevel",0 AT+CFUN=1,1 AT+QCFG="ModemRstLevel" AT+QCFG="ApRstLevel" 3. AT+QCFG="ModemRstLevel",1 AT+QCFG="ModemRstLevel" 4. AT+QTEST="DUMP",1 | 1. AT+QCFG="ModemRstLevel" +QCFG: "ModemRstLevel",1 OK AT+QCFG="ApRstLevel" +QCFG: "ApRstLevel",1 OK 2. AT+QCFG="ApRstLevel",0 OK AT+QCFG="ModemRstLevel",0 OK AT+CFUN=1,1 OK RDY +CFUN: 1 +CPIN: READY +QUSIM: 1 +QIND: SMS DONE +QIND: PB DONE AT+QCFG="ModemRstLevel" +QCFG: "ModemRstLevel",0 OK AT+QCFG="ApRstLevel" +QCFG: "ApRstLevel",1 OK 3. AT+QCFG="ModemRstLevel",1 OK AT+QCFG="ModemRstLevel" +QCFG: "ModemRstLevel",1 OK AT+QTEST="DUMP",1 RDY +CFUN: 1 +CPIN: READY +QUSIM: 1 +QIND: SMS DONE +QIND: PB DONE | BLOCKED |  | 只测试P0项
Upgrade/PowerONOFF-12-002 | P3 | Manual | ModemRstLevel为0，Aprstlevel默认1，不能抓DUMP | 工厂版本 | 1.修改ModemRstLevel为0，Aprstlevel默认1，打开QPST 2. AT+QTEST="DUMP",1 | 模块整机重启，USB口会消失，RDY上报后USB驱动重新加载；模块不会进入dump，QPST不会抓到dump log | 1. AT+QCFG="ModemRstLevel",0 2. AT+QTEST="DUMP",1 | 1. OK 2. RDY | BLOCKED |  | 只测试P0项
Upgrade/PowerONOFF-12-003 | P3 | Manual | ModemRstLevel/Aprstlevel默认值均为0可抓DUMP | 工厂版本 | 1. Aprstlevel和ModemRstLevel均设置 0，打开QPST 2. AT+QTEST="DUMP",1 | 模块会进入dump，设备管理器中只剩下DM口，QPST抓到dump log后，模块整机重启，USB驱动消失，待RDY上报后驱动重新加载 | 1. AT+QCFG="ModemRstLevel",0 2. AT+QCFG="ApRstLevel",0 3. AT+QTEST="DUMP",1 | 1. OK 2. OK 3. RDY | BLOCKED |  | 只测试P0项
测试说明 Upgrade/PowerONOFF-13~17 | 以下每种开关机方式测试前设置AT+QCFG="ModemRstLevel",0和AT+QCFG="ApRstLevel",0，若测试过程中出现DUMP可以抓到 开机广播URC：RDY 正常关机URC：NORMAL POWER DOWN 关机广播URC：POWERED DOWN 正常关机：有网络反注册过程（有网络反注册时应该打印CREG&CGREG网络变成0的URC） 紧急关机：没有网络反注册过程
Upgrade/PowerONOFF-13 | 上电，按pwrkey键开机，开机URC上报正确。长按pwrkey键正常关机，关机URC (NORMAL POWER DOWN) 上报正确
Upgrade/PowerONOFF-13-001 | P2 | Manual | pwrkey键正常开机关机,且URC上报信息正确 | J302悬空 | 1. QCOM打开UART1口，且配置URC上报口为UART1口，AT+QURCCFG="URCPORT","UART1"，长按pwrkey键关机 2. 按pwrkey键开机 3. 配置网络信息上报参数 4. QCOM再打开USBAT及USBMODEM口，长按pwrkey键正常关机 (注：此时不能短接J302，避免模块自动重启影响开关机的判断；不能用电信卡测试，电信卡关机没有网络反注册上报) | 1. 配置成功 2. 开机URC里，每个口均有广播URC上报：RDY（USB口由于加载慢，可能会看不到RDY），URC上报口还有以下URC上报: +CFUN: 1 +CPIN: READY +QUSIM: 1 +QIND: SMS DONE +QIND: PB DONE 3. 配置成功，AT+CREG?;+CGREG?;+CEREG?查询第一位参数为2，第二位参数为1（找到网） 4. 模块正常关机，只有POWER灯亮，其他灯灭；URC上报口有NORMAL POWER DOWN上报； 每个口均有广播URC上报：POWERED DOWN；URC上报口同时也会上报（代表有网络反注册）： +CREG: 0 +CGREG: 0 +CEREG: 0 | 1. AT+QURCCFG="URCPORT","UART1" AT+QURCCFG="URCPORT" 2. 按pwrkey键开机 3. AT+CREG=2;+CGREG=2;+CEREG=2 AT+CREG?;+CGREG?;+CEREG? 4. 长按pwrkey键正常关机 | 1. AT+QURCCFG="URCPORT","uart1" OK AT+QURCCFG="URCPORT" +QURCCFG: "urcport","uart1" OK 2. RDY +CFUN: 1 +CPIN: READY +QUSIM: 1 +QIND: SMS DONE +QIND: PB DONE 3. AT+CREG=2;+CGREG=2;+CEREG=2 OK AT+CREG?;+CGREG?;+CEREG?（此处查询的小区信息不同的运营商卡显示信息不同） +CREG: 2,1,"0008","1A2D002",7 +CGREG: 2,1,"0008","1A2D002",7 +CEREG: 2,1,"0008","1A2D002",7 OK 4. +CREG: 0 +CGREG: 0 +CEREG: 0 NORMAL POWER DOWN POWERED DOWN
Upgrade/PowerONOFF-14 | 上电，按pwrkey键开机，开机URC上报正确。AT+QPOWD/AT+QPOWD=1/0正常关机，关机广播URC(POWERED DOWN)上报正确
Upgrade/PowerONOFF-14-001 | P2 | Manual | qpowd正常关机，且URC上报信息正确 | J302悬空 | 1. 按pwrkey键开机 2. 配置AT+CREG=2;+CGREG=2;+CEREG=2 3. QCOM打开USBAT及USBMODEM口，执行命令AT+QPOWD | 1. 开机URC里，每个口均有广播URC上报：RDY（USB口由于加载慢，可能会看不到RDY），URC上报口有相应的URC上报: +CFUN: 1 +CPIN: READY +QUSIM: 1 +QIND: SMS DONE +QIND: PB DONE 2. 配置成功，AT+CREG?;+CGREG?;+CEREG?查询第一位参数为2，第二位参数为1（找到网）； 3. 模块正常关机，只有POWER灯亮，其他灯灭；每个口均有广播URC上报：POWERED DOWN；URC上报口同时会有网络反注册上报（备注：POWERED DOWN和网络反注册信息上报顺序不同项目表现不一致，与SW讨论该问题不修复无需再报bug） | 1. 按pwrkey键开机 2. AT+CREG=2;+CGREG=2;+CEREG=2 AT+CREG?;+CGREG?;+CEREG? 3. AT+QPOWD | 1.RDY +CFUN: 1 +CPIN: READY +QUSIM: 1 +QIND: SMS DONE +QIND: PB DONE 2. AT+CREG=2;+CGREG=2;+CEREG=2 OK AT+CREG?;+CGREG?;+CEREG?（此处查询的小区信息不同的运营商卡显示信息不同） +CREG: 2,1,"0008","1A2D002",7 +CGREG: 2,1,"0008","1A2D002",7 +CEREG: 2,1,"0008","1A2D002",7 OK 3. AT+QPOWD OK +CREG: 0 +CGREG: 0 +CEREG: 0 POWERED DOWN | BLOCKED |  | 只测试P0项
Upgrade/PowerONOFF-14-002 | P2 | Manual | qpowd=1正常关机，URC上报信息正确 | J302悬空 | 1. 按pwrkey键开机 2. 配置AT+CREG=2;+CGREG=2;+CEREG=2 3. 执行命令AT+QPOWD=1 | 1. 开机URC里，每个口均有广播URC上报：RDY（USB口由于加载慢，可能会看不到RDY），URC上报口有相应的URC上报: +CFUN: 1 +CPIN: READY +QUSIM: 1 +QIND: SMS DONE +QIND: PB DONE 2. 配置成功，AT+CREG?;+CGREG?;+CEREG?查询第一位参数为2，第二位参数为1（找到网） 3. 模块正常关机，只有POWER灯亮，其他灯灭；每个口均有广播URC上报：POWERED DOWN；URC上报口同时也会有网络反注册上报（备注：POWERED DOWN和网络反注册信息上报顺序不同项目表现不一致，与SW讨论该问题不修复无需再报bug） | 1. 按pwrkey键开机 2. AT+CREG=2;+CGREG=2;+CEREG=2 AT+CREG?;+CGREG?;+CEREG? 3.AT+QPOWD=1 | 1.RDY +CFUN: 1 +CPIN: READY +QUSIM: 1 +QIND: SMS DONE +QIND: PB DONE 2.AT+CREG=2;+CGREG=2;+CEREG=2 OK AT+CREG?;+CGREG?;+CEREG?（此处查询的小区信息不同的运营商卡显示信息不同） +CREG: 2,1,"0008","1A2D002",7 +CGREG: 2,1,"0008","1A2D002",7 +CEREG: 2,1,"0008","1A2D002",7 OK 3.AT+QPOWD=1 OK +CREG: 0 +CGREG: 0 +CEREG: 0 POWERED DOWN | BLOCKED |  | 只测试P0项
Upgrade/PowerONOFF-14-003 | P2 | Manual | qpowd=0紧急关机正常，且URC上报信息正确 | J302悬空 | 1. 按pwrkey键开机 2.配置AT+CREG=2;+CGREG=2;+CEREG=2 3.执行命令AT+QPOWD=0 | 1. 开机URC里，每个口均有广播URC上报：RDY（USB口由于加载慢，可能会看不到RDY），URC上报口有相应的URC上报:+CFUN: 1 +CPIN: READY +QUSIM: 1 +QIND: SMS DONE +QIND: PB DONE 2. 配置成功，AT+CREG?;+CGREG?;+CEREG?查询第一位参数为2，第二位参数为1（找到网） 3. 模块紧急关机，只有POWER灯亮，其他灯灭；每个口均有广播URC上报：POWERED DOWN，无其它URC上报，即没有网络反注册步骤（上报powered down比AT+QPOWD=1的时候快） | 1. 按pwrkey键开机 2. AT+CREG=2;+CGREG=2;+CEREG=2 AT+CREG?;+CGREG?;+CEREG? 3. AT+QPOWD=0 | 1. RDY +CFUN: 1 +CPIN: READY +QUSIM: 1 +QIND: SMS DONE +QIND: PB DONE 2. AT+CREG=2;+CGREG=2;+CEREG=2 OK AT+CREG?;+CGREG?;+CEREG?（此处查询的小区信息不同的运营商卡显示信息不同） +CREG: 2,1,"0008","1A2D002",7 +CGREG: 2,1,"0008","1A2D002",7 +CEREG: 2,1,"0008","1A2D002",7 OK 3. AT+QPOWD=0 OK POWERED DOWN | BLOCKED |  | 只测试P0项
Upgrade/PowerONOFF-15 | 上电，按pwrkey键开机，开机URC上报正确。短按reset键重启（紧急关机然后重启），无关机URC上报
Upgrade/PowerONOFF-15-001 | P2 | Manual | reset重启正常，且URC上报信息正确 | J302悬空 | 1.按pwrkey键开机 2.配置AT+CREG=2;+CGREG=2;+CEREG=2 3. 短按reset键 | 1. 开机URC里，每个口均有广播URC上报：RDY（USB口由于加载慢，可能会看不到RDY），URC上报口有相应的URC上报:+CFUN: 1 +CPIN: READY +QUSIM: 1 +QIND: SMS DONE +QIND: PB DONE 2. 配置成功，AT+CREG?;+CGREG?;+CEREG?查询第一位参数为2，第二位参数为1（找到网） 3. 短按reset键（紧急关机后重启），没有关机URC上报，也没有网络反注册信息上报，之后模块开机，开机上报同步骤1 | 1. 长按pwrkey键开机 2. AT+CREG=2;+CGREG=2;+CEREG=2 AT+CREG?;+CGREG?;+CEREG? 3. 短按reset键 | 1.RDY +CFUN: 1 +CPIN: READY +QUSIM: 1 +QIND: SMS DONE +QIND: PB DONE 2.AT+CREG=2;+CGREG=2;+CEREG=2 OK AT+CREG?;+CGREG?;+CEREG?（此处查询的小区信息不同的运营商卡显示信息不同） +CREG: 2,1,"0008","1A2D002",7 +CGREG: 2,1,"0008","1A2D002",7 +CEREG: 2,1,"0008","1A2D002",7 OK 3. RDY +CFUN: 1 +CPIN: READY +QUSIM: 1 +QIND: SMS DONE +QIND: PB DONE | BLOCKED |  | 只测试P0项
Upgrade/PowerONOFF-16 | AT+CFUN=1,1重启，无关机URC上报
Upgrade/PowerONOFF-16-001 | P2 | Manual | AT+CFUN=1,1模块正常重启，且URC上报信息正确 | 接上一条用例 | 1. 配置AT+CREG=2;+CGREG=2;+CEREG=2 2. 执行命令AT+CFUN=1,1 | 1. 配置成功，AT+CREG?;+CGREG?;+CEREG?查询第一位参数为2，第二位参数为1（找到网） 2. 命令返回OK，没有关机URC上报，只有网络反注册信息上报，之后模块开机，开机URC里，每个口均有广播URC上报：RDY（USB口由于加载慢，可能会看不到RDY），URC上报口有相应的URC上报:+CFUN: 1 +CPIN: READY +QUSIM: 1 +QIND: SMS DONE +QIND: PB DONE | 1. AT+CREG=2;+CGREG=2;+CEREG=2 AT+CREG?;+CGREG?;+CEREG? 2. AT+CFUN=1,1 | 1.AT+CREG=2;+CGREG=2;+CEREG=2 OK AT+CREG?;+CGREG?;+CEREG?（此处查询的小区信息不同的运营商卡显示信息不同） +CREG: 2,1,"0008","1A2D002",7 +CGREG: 2,1,"0008","1A2D002",7 +CEREG: 2,1,"0008","1A2D002",7 OK 2. AT+CFUN=1,1 OK +CREG: 0 +CGREG: 0 +CEREG: 0 RDY +CFUN: 1 +CPIN: READY +QUSIM: 1 +QIND: SMS DONE +QIND: PB DONE | BLOCKED |  | 只测试P0项
Upgrade/PowerONOFF-17 | ("fast/poweroff"设置后，关机的FLASH写保护)紧急关机方式开启执行AT+QPOWD=1正常关机，关机时间3S以内
Upgrade/PowerONOFF-17-001 | P2 | Manual | 紧急关机时间3s以内 | J302悬空 | 1. 勾选QCOM Show Time选项，查询紧急关机方式默认是否关闭 2. 开启紧急关机方式并执行QPOWD=1正常关机，计算关机时间(命令执行到上报乱码的时间即为关机时间) 3. 按pwrkey键开机 4. 关闭紧急关机方式并执行QPOWD=1正常关机，计算关机时间 | 1. 紧急关机方式默认是关闭的，查询值为0 2. 开启紧急关机方式后，QPOWD=1关机时间3秒以内，没有POWERED DOWN上报 3. 模块正常开机并上报RDY 4. 关闭紧急关机方式后，QPOWD=1关机时间10s以上，有POWERED DOWN上报 | 1. AT+QCFG="FAST/POWEROFF" 2. AT+QCFG="FAST/POWEROFF",1 AT+QCFG="FAST/POWEROFF" AT+QPOWD=1 3. pwrkey键开机 4. AT+QCFG="FAST/POWEROFF" AT+QCFG="FAST/POWEROFF",0 AT+QCFG="FAST/POWEROFF" AT+QPOWD=1 | 1. [2019-06-17_14:31:56:746]AT+QCFG="FAST/POWEROFF" [2019-06-17_14:31:56:762]+QCFG: "fast/poweroff",0 [2019-06-17_14:31:56:762] [2019-06-17_14:31:56:762]OK 2. [2019-06-17_14:31:59:896]AT+QCFG="FAST/POWEROFF",1 [2019-06-17_14:31:59:928]OK [2019-06-17_14:32:01:015]AT+QCFG="FAST/POWEROFF" [2019-06-17_14:32:01:031]+QCFG: "fast/poweroff",1 [2019-06-17_14:32:01:031] [2019-06-17_14:32:01:031]OK [2019-06-17_14:32:08:418]AT+QPOWD=1 [2019-06-17_14:32:08:484]OK [2019-06-17_14:32:10:586] ?,d //关机时间3s以内 3. [2019-06-17_14:32:21:462]RDY [2019-06-17_14:32:21:542] [2019-06-17_14:32:21:542]+CFUN: 1 [2019-06-17_14:32:21:926] [2019-06-17_14:32:21:926]+CPIN: READY [2019-06-17_14:32:21:926] [2019-06-17_14:32:21:926]+QUSIM: 1 [2019-06-17_14:32:22:729] [2019-06-17_14:32:22:729]+QIND: SMS DONE [2019-06-17_14:32:27:350] [2019-06-17_14:32:27:350]+QIND: PB DONE 4. [2019-06-17_14:34:34:012]AT+QCFG="FAST/POWEROFF" [2019-06-17_14:34:34:028]+QCFG: "fast/poweroff",1 [2019-06-17_14:34:34:028] [2019-06-17_14:34:34:028]OK [2019-06-17_14:34:36:139]AT+QCFG="FAST/POWEROFF",0 [2019-06-17_14:34:36:171]OK [2019-06-17_14:34:37:386]AT+QCFG="FAST/POWEROFF" [2019-06-17_14:34:37:402]+QCFG: "fast/poweroff",0 [2019-06-17_14:34:37:402] [2019-06-17_14:34:37:402]OK [2019-06-17_14:34:42:998]AT+QPOWD=1 [2019-06-17_14:34:43:063]OK [2019-06-17_14:34:48:344] [2019-06-17_14:34:48:344]POWERED DOWN [2019-06-17_14:34:57:492] I //关机时间15s [2019-06-17_14:35:08:287]RDY [2019-06-17_14:35:08:351] [2019-06-17_14:35:08:351]+CFUN: 1 [2019-06-17_14:35:08:727] [2019-06-17_14:35:08:727]+CPIN: READY [2019-06-17_14:35:08:727] [2019-06-17_14:35:08:727]+QUSIM: 1 [2019-06-17_14:35:09:537] [2019-06-17_14:35:09:537]+QIND: SMS DONE [2019-06-17_14:35:14:167] [2019-06-17_14:35:14:167]+QIND: PB DONE | BLOCKED |  | 只测试P0项
测试说明 Upgrade/PowerONOFF-18~19 | 1. Fastboot擦除Modem&CEFS&Linux&usr_data分区全部Block（Upgrade/PowerONOFF-17）===此项可使用perl脚本运行，每项运行10次，路径见用例概要 2.2+2/2+1/1+1 flash（M2G/M1G版本）不支持modem和linux备份还原，擦除后会变砖，不可进行modemhe和linux擦除，备注好原因即可。 3.擦除指令AT+QNAND= "EBlock",X,<BlockID>，<BlockID>取值范围可计算出来===debug口输入cat /proc/mtd指令查出分区名称及大小，size及erasesize为16进制，换算10进制后size/erasesize就是可擦除的最大block数 4.EG91EFC萨基姆版本，擦除Linux或者Modem，Linux和Modem会同时发生还原，usrdata分区也会被擦除；CEFS是单独还原；
Upgrade/PowerONOFF-18 | Fastboot擦除Modem&CEFS&Linux&usr_data分区全部Block，擦除后重启模块检查模块是否出现死机不可恢复现象（2+2/2+1/1+1 flash不支持modem和linux擦除）
Upgrade/PowerONOFF-18-001 | P2 | Auto_Perl | fastboot全擦分区,模块正常重启并还原 重复操作10次 | 工厂版本 | 1. 查询Linux&Modem&CEFS初始还原参数并备份 2. 进入fastboot模式 3. 进入adb和fastboot所在文件夹，打开命令窗口，执行 fastboot erase modem 擦除modem分区全部block fastboot erase efs2 擦除CEFS分区全部block fastboot erase system 擦除Linux分区全部block fastboot erase usr_data 擦除usr_data分区全部block (有些项目没有单独的usr_data分区，debug口输入cat /proc/mtd指令可查询是否有；R05基线一次只能擦除一个分区，不能同时擦除，否则模块变砖) 提示擦除成功之后，fastboot reboot重启模块 4. 查询还原参数 5. 重复1-3步骤10次 注意：efs2分区被保护的版本不能进行CEFS全擦，可在debug口输入cat /proc/mtd读取efs2分区对应的dev，然后输入指令hexdump -C /dev/mtdx(x是dev号)，能够读出来则可以全擦CEFS，读不出来的就是TZ中被限制了(读不出来debug口不通，只能重启)，不能全擦CEFS | 1. AT+QNAND="RecoveryCnt"查询linux和modem初始还原次数；AT+QPRTPARA=4查询CEFS初始还原次数； AT+QPRTPARA=1完成备份 2. 成功进入fastboot下载模式 3. Linux&Modem&CEFS&usr_data分区全部block擦除成功并正常重启 4. 重启后AT+QNAND="RecoveryCnt"查询第一位参数（Linux还原参数）和最后一位参数（Modem还原参数）分别加1， AT+QPRTPARA=4查询第二位参数（CEFS还原次数）加1 5. 检查Linux&Modem&CEFS&usr_data分区Block擦除后模块正常重启并还原 | 1. AT+QNAND="RecoveryCnt" AT+QPRTPARA=4 AT+QPRTPARA=1 2. AT+QFASTBOOT 3. 无 4. AT+QNAND="RecoveryCnt" AT+QPRTPARA=4 5. 重复1-3步骤10次 | 1. AT+QNAND="RecoveryCnt" +QNAND: "RecoveryCnt",0,0,0,0,0,0,0,0,0,0,0,0 OK AT+QPRTPARA=4 +QPRTPARA: 11,0,378,0,0,0,0,0,0,0,0,0,0,0,V1.1 OK AT+QPRTPARA=1 OK 2. AT+QFASTBOOT（此命令无返回，模块直接进入fastboot模式） 3. RDY +CFUN: 1 +CPIN: READY +QUSIM: 1 +QIND: SMS DONE +QIND: PB DONE 4. AT+QNAND="RecoveryCnt" +QNAND: "RecoveryCnt",1,0,1,0,0,0,0,0,0,0,0,1 OK AT+QPRTPARA=4 +QPRTPARA: 12,1,379,0,0,0,0,0,0,0,0,1,1,0,V1.1 OK | BLOCKED |  | 只测试P0项
Upgrade/PowerONOFF-18-002 | P2 | Manual | fastboot全擦sys_rev和rawdata分区，模块正常重启(有TZ分区的版本均需测试) 重复操作10次 | 工厂版本 | 1. AT+QPRTPARA=1进行备份 2. 进入fastboot模式 3. 进入adb和fastboot所在文件夹，打开命令窗口，执行 fastboot erase sys_rev fastboot erase rawdata 提示擦除成功之后，fastboot reboot重启模块 4. AT+QPRTPARA=4查询还原参数 5. 重复1-4步骤10次 | 1. 备份成功，AT+QPRTPARA=4查询第一位备份参数加1 2. 成功进入fastboot下载模式 3. 可以擦除成功，debug口不会显示block error，模块重启后可正常工作 4. AT+QPRTPARA=4查询第一位参数恢复为0(sys_rev是 efs的备份分区,擦了就没了) 5. 每次擦除成功且正常重启 | 1. AT+QPRTPARA=4 AT+QPRTPARA=1 AT+QPRTPARA=4 2. AT+QFASTBOOT 3. 无 4. AT+QPRTPARA=4 5. 重复1-4步骤10次 | 1. AT+QPRTPARA=4 +QPRTPARA: 0,0,0,0,0,0,0,0,0,0,0,0,0,0 OK AT+QPRTPARA=1 OK AT+QPRTPARA=4 +QPRTPARA: 1,0,463,0,0,0,0,0,0,0,0,0,0,0 OK 2. AT+QFASTBOOT（此命令无返回，模块直接进入fastboot模式） 3. RDY 4. AT+QPRTPARA=4 +QPRTPARA: 0,0,0,0,0,0,0,0,0,0,0,0,0,0 OK 5. 每次擦除成功且正常重启 | BLOCKED |  | 只测试P0项
Upgrade/PowerONOFF-19 | 内核备份机制测试(EG91EFC萨基姆版本测试)
Upgrade/PowerONOFF-19-001 | P0 | Manual | fastboot擦除boot分区，模块正常重启，内核备份机制生效 重复操作10次 | 工厂版本 | 1. 进入fastboot模式 2. 进入adb和fastboot所在文件夹，打开命令窗口，执行fastboot erase boot 3. 提示擦除成功之后，fastboot reboot重启模块，关注模块能否正常工作 4.重复1-3步骤10次 | 1. 成功进入fastboot下载模式 2. 擦除成功 3. 重启URC上报正常 4. 每次都擦除成功并正常重启 | 1. AT+QFASTBOOT 2. 无 3. 无 4. 重复1-3步骤10次 | 1. AT+QFASTBOOT（此命令无返回，模块直接进入fastboot模式） 2. 擦除成功 3. RDY 4. 每次都擦除成功并正常重启
Upgrade/PowerONOFF-20 | sbl1.mbn文件大小如果发生改变，进行85度高温压力模块做Client_TCP_非透传_短连_Buffer
Upgrade/PowerONOFF-20-001 | P2 | Manual | 对比sbl1.mbn文件大小不能改变 | IDLE | 与上一个A的归档版本对比版本包中的sbl1.mbn文件 注意：改变后9X07平台测试一个版本即可，不管大小是否改变每个版本SBL大小请同步更新到共 | 若相同，sbl1.mbn文件大小请同步更新到共享表格记录； 如果大小发生改变需进行2H/85度高温压力：模块做Client_TCP_非透传_短连_Buffer，同时统计数据到共享报告路径(注意模块内部S2温度要达到93以上，要求模块内部温度清晰记录到表格中) 表格和脚本路径见用例概要 | 无 | 无 | BLOCKED |  | 只测试P0项
Upgrade/PowerONOFF-21 | Carrier_policy.xml&device_config.xml文件检查(软件编译版本时需要使用的文件，如果文件被加密会影响模块找网)
Upgrade/PowerONOFF-21-001 | P0 | Manual | 对比Carrier_policy.xml文件和device_config.xml一致 | 工厂版本 | 1. 插卡激活对应MBN，使用工具 QPST->EFS Explorer->Policyman下载Carrier_policy.xml文件和device_config.xml 2. 使用Beyond Compare工具与上一个A的归档版本进行对比，确保文件的正确性 | 1. 使用浏览器能正常打开两个文件，确保未加密 2. 与上一个归档正式版本对比应保持一致（如果有差异，需要咨询SW进行确认） | 无 | 无
测试说明 Upgrade/PowerONOFF-22 | 工具：需下载QDART工具,打开QRCT 3使用路径见用例概要 背景：目前从可生产性测试以及产线生产过程中，都遇到了模块GPS不良的问题，主要是FCT工具读不到CN值，而问题版本的GPS功能是正常的，但就是在FCT中出现FCT工具收不到模块响应的情况。
Upgrade/PowerONOFF-22 | 用高通的QRCT工具测试验证GNSS功能是否正常，涉及到可生产性，有问题的话及时提出
Upgrade/PowerONOFF-22-001 | P0 | Manual | 高通的QDART工具测试验证GNSS功能正常 | IDLE | 插上GNSS天线，用高通的QDART工具测试验证GNSS功能是否正常 （EC21J/EC25J的项目需要设置AT+QCFG="dbgctl",0） 参考文档9，点击此处跳转到该sheet | 期望GNSS功能正常，若FAIL,版本就要升V | 无 | 无
Note on A5: Bonnie: 以屏蔽盖上的PN号为准

## 编译方式
查看送测单，版本文件清单，以下为lwgioe方式 | 查看送测单，版本文件清单，以下为genns方式

## 参考文档
Fastboot升级标准版本
文档2====Upgrade/PowerONOFF-06-001：Fastboot升级方法
文档3====Upgrade/PowerONOFF-07：Android系统下升级方法
文档4====Upgrade/PowerONOFF-07-001：Linux系统QFlash升级方法
文档5====Upgrade/PowerONOFF-09：整包升级文档
文档6====Upgrade/PowerONOFF-16：抓DUMP设置方法
文档7====Upgrade/PowerONOFF-17：R07基线擦除指令
文档8====Upgrade/PowerONOFF-22：SBL擦除方法
文档9====Upgrade/PowerONOFF-25：高通的QDART工具测试验证GNSS功能

## VID-PID-MI检查标准
windows系统VID/PID/REV/MI检查标准：
EC25（含EC20 R2.0/R2.1）：VID 0x2c7c ;PID 0x0125;REV 0318(查询usbid结果为11388,293)
EC21：VID 0x2c7c ;PID 0x0121;REV 0318(查询usbid结果为11388,289)
EG95：VID 0x2c7c ;PID 0x0195;REV 0318(查询usbid结果为11388,405)
EG91：VID 0x2c7c ;PID 0x0191;REV 0318(查询usbid结果为11388,401)
ThreadX：REV的值为0000，其他标准同上
MI check标准：
00-Quectel USB DM
01-Quectel USB NMEA
02-Quectel USB AT
03-Quectel USB MODEM
Linux系统确认方法：
Linux系统检查命令执行：dmesg
Vendor：和VID保持一致
ProdID：和PID保持一致
Rev：和REV保持一致（eg：设备管理器中显示0318，这里查询结果为3.18）
9x07_R07基线(Product都是按照产品型号定义):
EG25G：
iManufacturer: Quectel
Product： "EG25-G"
EC25AF-FA:
iManufacturer: Quectel
Product： "EC25-AF"
EC25AF-FD:
iManufacturer: Quectel
Product： "EC25-AF(D)"
其他基线：
Manufacturer：Android
Product：Android
linux系统测试仅插USB线，不插UART线，linux系统USB口对应如下：
ttyUSB0------DM Port
ttyUSB1------NEMA Port
ttyUSB2------AT Port
ttyUSB3------Modem Port